## Sheet1
Utility ID |  | CW | HPSTEAMG | LPSTEAM | LPSTEAMG | VHT
Utility type |  | WATER | STEAM | STEAM | STEAM | GENERAL
Costing rate | $/hr | 0.021711 | -0.24592 | 0.15155 | -0.68509 | 10.9251
Mass flow | tonne/year | 43003.474 | 503.5498 | 319.003 | 1449.6784 | 10760582.1079
Duty | MJ/hr | 102.4105 | 98.764 | 79.7645 | 362.4823 | 1227.5362
Heating/Cooling value | Btu/lb | -8.975 | -739.1761 | 942.3383 | -942.3383 | 0.42992
CO2 emission factor data source |  |  | US-EPA-RULE-E9-5711 | US-EPA-RULE-E9-5711 | US-EPA-RULE-E9-5711 | US-EPA-RULE-E9-5711
Ultimate fuel source |  |  | NATURAL_GAS | NATURAL_GAS | NATURAL_GAS | NATURAL_GAS
CO2 emission factor | lb/Btu |  | 0.00013 | 0.00013 | 0.00013 | 0.00013
CO2 energy source efficiency factor |  | 1 | -0.85 | 0.85 | -0.85 | 0.85
CO2 emission rate | lb/hr |  | -14.3169 | 11.5627 | -52.5455 | 177.944
Purchase price
Electricity price
Energy price | $/Btu | 2.2367e-07 | -2.6271e-06 | 2.0046e-06 | -1.9941e-06 | 9.39e-06
Inlet temperature | F | 68 | 480.2 | 257 | 255.2 | 5432
Outlet temperature | F | 77 | 482 | 255.2 | 257 | 5430.2
Inlet pressure | psia | 14.6959 | 566.9042 | 33.6747 | 32.651
Outlet pressure | psia | 14.6959 | 576.5789 | 32.651 | 33.6747
Inlet vapor fraction |  | 0 | 0 | 1 | 0
Outlet vapor fraction |  | 0 | 1 | 0 | 1
Inlet enthalpy | Btu/lb | -6830.0391 | -6401.8712 | -5700.2132 | -6642.5515
Outlet enthalpy | Btu/lb | -6821.0641 | -5662.6951 | -6642.5515 | -5700.2132